## camCAD_fourLayer_v2
Reference | Value | Digikey Part No | Qty | Buy Qty | Total Price | Footprint | Datasheet
R8 | 47 | P47BCCT-ND | 1 | 4 | ! | Resistor_SMD:R_1206_3216Metric
R19 | 220k | A126350CT-ND | 1 | 10 | 0.42 | Resistor_SMD:R_0805_2012Metric
R18 | 100k | 311-100KLRCT-ND | 1 | 10 | 0.42 | Resistor_SMD:R_0402_1005Metric
R13 | 619 | P619LCT-ND | 1 | 10 | 0.31 | Resistor_SMD:R_0402_1005Metric
R11 | 4.7k | 311-4.7KJRCT-ND | 1 | 10 | 0.2 | Resistor_SMD:R_0402_1005Metric
R10,R12 | 1k | 311-1.00KLRCT-ND | 2 | 10 | 0.21 | Resistor_SMD:R_0402_1005Metric
R7 | 56 | A129612CT-ND | 1 | 10 | 0.3 | Resistor_SMD:R_0402_1005Metric
R6 | 33 | 541-33.0LCT-ND | 1 | 10 | 0.32 | Resistor_SMD:R_0402_1005Metric
R5 | 22 | 541-22.0LCT-ND | 1 | 4 |  | Resistor_SMD:R_0402_1005Metric
R2,R3 | 5.1k | P5.10KLCT-ND | 2 | 5 |  | Resistor_SMD:R_0402_1005Metric
R1,R4,R9,R14,R15,R16,R17 | 10k | RMCF0402FT10K0CT-ND | 7 | 10 |  | Resistor_SMD:R_0402_1005Metric
U3 | STM32F407ZGTx | 497-11766-ND | 1 | 1 |  | Package_QFP:LQFP-144_20x20mm_P0.5mm | https://www.st.com/resource/en/datasheet/stm32f407zg.pdf
L1 | 2.2uH | 587-3226-1-ND | 1 | 4 |  | Inductor_SMD:L_1008_2520Metric
J2 | SWD Header |  | 1 | 0 |  | Connector_PinHeader_2.54mm:PinHeader_1x05_P2.54mm_Vertical
J4 | EYESPI | WM12374CT-ND | 1 | 3 |  | CON_5051101892_MOL | https://www.molex.com/en-us/products/part-detail-pdf/5051101892?display=pdf
C3,C24,C25 | 4.7uF cer | 1276-1065-1-ND | 3 | 3 |  | Capacitor_SMD:C_0805_2012Metric
C26,C27,C28,C29 | 1uF cer, low ESR | 587-6336-1-ND | 4 | 0 |  | Capacitor_SMD:C_0603_1608Metric
C20,C21 | 10uF |  | 2 | 0 |  | Capacitor_SMD:C_0603_1608Metric
C19 | 0.1uF |  | 1 | 0 |  | Capacitor_SMD:C_0603_1608Metric
C16,C22 | 1uF cer |  | 2 | 0 |  | Capacitor_SMD:C_0603_1608Metric
C4,C5,C6,C7,C8,C9,C10,C11,C12,C13,C14,C15,C17,C18,C23 | 100nF cer |  | 15 | 0 |  | Capacitor_SMD:C_0603_1608Metric
C1,C2 | 2.2uF cer | 478-KGM03CR50J225MHCT-ND | 2 | 5 |  | Capacitor_SMD:C_0201_0603Metric
SW6 | Shutter | 4809-SKRPABE010CT-ND | 1 | 1 |  | 1_Switches:SW_SKRPABE010
SW5 | Flash/Delete | 4809-SKRPABE010CT-ND | 1 | 1 |  | 1_Switches:SW_SKRPABE010
SW4 | Backward | 4809-SKRPABE010CT-ND | 1 | 1 |  | 1_Switches:SW_SKRPABE010
SW3 | Forward | 4809-SKRPABE010CT-ND | 1 | 1 |  | 1_Switches:SW_SKRPABE010
SW2 | Pictures/Back | 4809-SKRPABE010CT-ND | 1 | 1 |  | 1_Switches:SW_SKRPABE010
SW1 | NRST_SW | 4809-SKRPABE010CT-ND | 1 | 3 |  | 1_Switches:SW_SKRPABE010
J1 | USB C Charging Port | 2223-UJ20-C-H-G-SMT-1-P16-TRCT-ND | 1 | 2 |  | 1_Sockets:SAMESKY_UJ20-C-H-G-SMT-1-P16-TR
U6 | ADA 254 | 1528-1462-ND | 1 | 2 |  | 1_MicroSD:MODULE_254
U5 | Flash LED | 1516-QBLP677AD-IWD-2897CT-ND | 1 | 2 |  | 1_LEDs:QBLP677AD-IWD-2897
D6 | PG_LED | 160-LTST-C190GKTCT-ND | 1 | 2 |  | 1_LEDs:LEDM1608X80_G
D7 | CHG_LED | 160-1436-1-ND | 1 | 2 |  | 1_LEDs:LEDC1608X35N_R
D3 | ActivityLED | CLMVC-FKA-CL1D1L71BB7C3C3CT-ND | 1 | 2 |  | 1_LEDs:CLMVC-FKA-CL1D1L71BB7C3C3_CRE | CLMVC-FKA-CL1D1L71BB7C3C3
J3 | BATTERY | 455-B2B-XH-A-ND | 1 | 2 |  | 1_Headers:JST_B2B-XH-A
FB1 | FerriteBead_Small | 490-14396-1-ND | 1 | 3 |  | 1_FerriteBeads:BEADC1608X95N
U1 | BQ24072RGTR Charging IC | 296-38871-1-ND | 1 | 2 |  | 1_DPPMs:RGT16_1P7X1P7 | https://www.ti.com/lit/gpn/bq24072
U4 | AP3602AKTR-G1 Charge Pump | 31-AP3602AKTR-G1CT-ND | 1 | 2 |  | 1_ChargePump:SOT-23-6_DIO | AP3602AKTR-G1
OV2 | CAMERA-OV7670 |  | 1 | 0 |  | 1_Cameras:CAMERA-OV7670-DIP
U2 | SC189ZSKTRT | SC189ZSKCT-ND | 1 | 2 |  | 1_BuckConverters:SOT23-5-SC189_SEM | SC189ZSKTRT
| ADA4311 | 1528-4311-ND | 1 | 1
| Battery | 1471-MIKROE-4474-ND | 1 | 1
2.18